## KEYDUINO nano v4.0
Part | Qty | Value | Device | Package | Description | REF
CAPACITOR
C3 | 1 | 100nF | C-EUC0402 | C0402 | Capacitor | capacitor 0402 100nF
C16, C17 | 2 | 18pF | C-EUC0402 | C0402 | Capacitor | capacitor 0402 18pF
C1, C2 | 2 | 22pF | C-EUC0603 | C0603 | Capacitor | capacitor 0603 22pF
C5, C6 | 2 | 220pF, 5% | C-EUC0603 | C0603 | Capacitor | capacitor 0603 220pF, 5%
C9, C10 | 2 | 180pF, 5% | C-EUC0603 | C0603 | Capacitor | capacitor 0603 180pF, 5%
C8, C11 | 2 | 470pF, 5% | C-EUC0603 | C0603 | Capacitor | capacitor 0603 470pF, 5%
C13 | 1 | 1nF | C-EUC0603 | C0603 | Capacitor | capacitor 0603 1nF
C7, 14, C23, C24, C25 | 5 | 100nF | C-EUC0603 | C0603 | Capacitor | capacitor 0603 100nF
C18, C19, C22 | 3 | 1uF | C-EUC0603 | C0603 | Capacitor | capacitor 0603 1uF
C4 | 1 | 4.7uF | C-EUC0603 | C0603 | Capacitor | capacitor 0603 4,7uF
C12, C15 | 2 | 10uF | C-EUC0805 | C0805 | Capacitor | capacitor 0805 10uF
C20, C21 | 2 | 22uF | C-EUC0805 | C0805 | Capacitor | capacitor 0805 22uF
RESISTOR
R6 | 1 | 10K | R-EU_R0402 | R0402 | resistor | RESISTOR 0402 10K
R2, R3 | 2 | 22 | R-EU_R0603 | R0603 | resistor | RESISTOR 0603 22
R8 | 1 | 1.0K | R-EU_R0603 | R0603 | resistor | RESISTOR 0603 1K
R7 | 1 | 2.7K | R-EU_R0603 | R0603 | resistor | RESISTOR 0603 2,7K
R1, R4, R5 | 3 | 10K | R-EU_R0603 | R0603 | resistor | RESISTOR 0603 10K
RP1 | 1 | 330 | RES4NT, 0402 | RES4NT | resistors | 4 Resistor Array 330
RP2 | 1 | 10K | RES4NT, 0402 | RES4NT | resistors | 4 Resistor Array 10K
COMPONENTS
L1, L2 | 2 | 560nH | INDUCTOR0805 | 0805@1 | Inductors | inductor 560nH 0805
F1 | 1 | fuse | PTC0603 | 603 | Resettable Fuse PTC | FUSE 0603 750mA
LED | 1 | RGBLED5050 | RGBLED5050 | RGBLED5050 | 5050 LED | ! Way
CRYSTAL
Y1 | 1 | 16MHz | CRYSTAL5X3 | CRYSTAL-SMD-5X3 | Crystals | 16MHz KX-7
Y2 | 1 | 27.12MHz | CRYSTALTHIN | CRYSTAL_3.2X2.5 | Crystals | 7B-27.120MAAJ-T
CONNECTOR
USB | 1 | USB male | USB male | USB male | USB Connectors
X1 | 1 |  | ANTENNA_U.FL | U.FL | U.FL Connector | u.FL
RST | 1 | RESET | PB157 | 157SW
J1, J2 | 1 | HEAD16-NOSS HEAD16-NOSS HEAD16-NOSS |  |  |  | Header male 1*16 2,54mm
IC
U1 | 1 | ATMEGA32U4-XUMU | ATMEGA32U4-XUMU | QFN44ML7X7 |  | ATMEGA32U4-XUAU
U4 | 1 | NCP1117-5 | LINEAR_MC33269ST | LINEAR_SOT223 | REGULATOR | NCP1117ST50T3G
U3 | 1 | LP2985-33DBVR | LP2985-XXDBVR33 | SOT23-DBV | REGULATOR | LP2985-33DBVR
U2 | 1 | PN532 | PN532 | HVQFN40-6X6 | PN532 | PN532
MOSFET
T1 | 1 | FDN340P/PMV48XP | PMOSSOT23 | SOT-23 | MOS FET | FDN340P
T2 | 1 | PMV48XP | PMOSSOT23 | SOT-23 | MOS FET | PMV48XP
Q1, Q2 | 2 | BSS138 | MOSFET-NREFLOW | SOT23 | N-Channel Mosfet | BSS138